## BOM
Order list for /home/andreas/eagle/SAM9G25/sam9g25.sch
Exported from EAGLE with DesignLink

Anzahl	Value	Package	Ordercode	Hersteller	Herstellercode	Verfügbarkeit	Preis (ab)	Beschreibung
1	120@100MHz	603	1865812	JOHANSON TECHNOLOGY	L-14CR12JV4T	500	0,0268	JOHANSON TECHNOLOGY - L-14CR12JV4T - INDUKTIVITAET HF, 0603, 120NH, 5%	0,027	1
33	100n	C0603	1759037	MULTICOMP	MC0603B104K250CT	298918	0,002	MULTICOMP - MC0603B104K250CT - MLCC 0603, X7R, 25V, 100NF	0,066	1
1	10n	C0603	1759003	MULTICOMP	MC0603B103K160CT	90722	0,002	MULTICOMP - MC0603B103K160CT - MLCC 0603, X7R, 16V, 10NF	0,002
1	10p	C0603	2320799	MULTICOMP	MC0603N100J500CT	1537	0,005	MULTICOMP - MC0603N100J500CT - KONDENSATOR MLCC 10PF, 50V, NP0, 0603	0,005	1
3	15p	C0603	1759055	MULTICOMP	MC0603N150J500CT	40330	0,005	MULTICOMP - MC0603N150J500CT - MLCC 0603, NP0, 50V, 15PF	0,015	1
1	1u	C0603	1759399	MULTICOMP	MC0603X105K100CT	12768	0,005	MULTICOMP - MC0603X105K100CT - MLCC 0603, X5R, 10V, 1UF	0,005	1		1
3	27p	C0603	1759058	MULTICOMP	MC0603N270J500CT	22834	0,005	MULTICOMP - MC0603N270J500CT - MLCC 0603, NP0, 50V, 27PF	0,015	1
1	2u2	C0603	1759392	MULTICOMP	MC0603X225K6R3CT	79455	0,012	MULTICOMP - MC0603X225K6R3CT - MLCC 0603, X5R, 6.3V, 2.2UF	0,012	1		1
1	470p	C0603	1759079	MULTICOMP	MC0603B471K500CT	24591	0,005	MULTICOMP - MC0603B471K500CT - MLCC 0603, X7R, 50V, 470PF	0,005	1
5	4u7	C0603	2320811	MULTICOMP	MC0603X475K6R3CT	44360	0,011	MULTICOMP - MC0603X475K6R3CT - KONDENSATOR MLCC 4.7UF, 6.3V, X5R, 0603	0,055	1
6	10u/6V3	C0805	2320852	MULTICOMP	MC0805X106K6R3CT	30301	0,021	MULTICOMP - MC0805X106K6R3CT - KONDENSATOR MLCC 10UF, 6.3V, X5R, 0805	0,126
2	22uF/6.3V	C0805	2309030	TDK	C2012X5R0J226M/1.25	64126	0,045	TDK - C2012X5R0J226M/1.25 - CAP, MLCC, X5R, 22UF, 6.3V, 0805	0,090
1		CHIP-LED0603	2290329	KINGBRIGHT	KP-1608SURCK	65224	0,0446	KINGBRIGHT - KP-1608SURCK - LED,0603,230MCD,ROT	0,045	1		1
1	H5PSXG63JFR	FBGA84	2114749	HYNIX SEMICONDUCTOR	H5PS1G63JFR-S5C	125	4,84	HYNIX SEMICONDUCTOR - H5PS1G63JFR-S5C - SDRAM,DDR2, 1GB (X16), 84FBGA	4,840		1
1	HFJ11-2450E	HFJ11_LED	unknown					0,000
1	KMR4	KMR4	1908237	C & K COMPONENTS	KMR421NGULCLFS	4096	0,192	C & K COMPONENTS - KMR421NGULCLFS - TASTER, OHNE MASSEPIN, 2N, NIEDERSTROM	0,192
2	10u	L2012C	2112890	TAIYO YUDEN	CB2012T100MR.	8957	0,0556	TAIYO YUDEN - CB2012T100MR. - INDUKTIVITAET,POWER, 10UH, 0.2A, 20%	0,111	1
1	220n	L2012C	2215646	TDK	MLZ2012DR22DT	144	0,045	TDK - MLZ2012DR22DT - INDUKTIVITAET, GESCH, 0.22UH, 20%	0,045	1
1	FB0805/600R/200mA	L2012C	1515655	MURATA	BLM21BD601SN1D	7933	0,058	MURATA - BLM21BD601SN1D - FERRITE PERLE, 0805 BAUFORM, 600OHM	0,058
3	2u2	L3230M	2287940	COILCRAFT	ME3220-222MLB	-6	0,26	COILCRAFT - ME3220-222MLB - LEIST.INDUKT 2.2UH, 2A, 0%,92.6MHZ	0,780
1	AT91SAM9G25	LFBGA217	2066288	ATMEL	AT91SAM9G25-CU	24	7,01	ATMEL - AT91SAM9G25-CU - MCU,32BIT,ARM9, 217BGA	7,010	1
1	MOLEX-47346-0001	MOLEX-47364-0001	1568026	MOLEX	47346-0001	14235	0,335	MOLEX - 47346-0001 - BUCHSE,MICRO USB-B,UNTEN MONT	0,335	1
1	MICRO-SD_MOLEX-502774-001	MOLEX-MICRO-SD	2064063	MOLEX	502774-0891	3371	1,38	MOLEX - 502774-0891 - BUCHSE, MICROSD, PUSH-PUSH, 1.8MM	1,380
1	LAN8710	QFN32	2292575	MICROCHIP	LAN8710A-EZK	693	1,07	MICROCHIP - LAN8710A-EZK - IC, MII/RMII 10/100 ENET TRX, 32VQFN	1,070	1
4	0	R0603	2059527	PANASONIC	ERJ3GEY0R00V	282246	0,005	PANASONIC - ERJ3GEY0R00V - WIDERSTAND, 0 OHM, 0R 0.1W	0,020
8	27	R0603	9331956	MULTICOMP	MC0063W0603527R	34895	0,002	MULTICOMP - MC0063W0603527R - WIDERSTAND, 0603 27R	0,016	1
4	39	R0603	2141230	VISHAY DRALORIC	CRCW060339R0FKEA	572	0,002	VISHAY DRALORIC - CRCW060339R0FKEA - WIDERSTAND, 0603, 39R0, 1%	0,008	1
8	100k	R0603	9331719	MULTICOMP	MC0063W06035100K	45011	0,002	MULTICOMP - MC0063W06035100K - WIDERSTAND, 0603 100K	0,016
8	10k	R0603	9238603	YAGEO (PHYCOMP)	RC0603FR-0710KL	211202	0,0021	YAGEO (PHYCOMP) - RC0603FR-0710KL - WIDERSTAND, RC22H 0603 10K	0,017	1		1
2	12k1	R0603	2059413	PANASONIC	ERJ3EKF1212V	33100	0,004	PANASONIC - ERJ3EKF1212V - WIDERSTAND, 0603, 12K1 1%, 0.1W	0,008	1
1	147k	R0603	2138514	VISHAY DRALORIC	CRCW0603147KFKEA	6650	0,002	VISHAY DRALORIC - CRCW0603147KFKEA - WIDERSTAND, 0603, 147K, 1%	0,002	1
1	150k	R0603	2059659	PANASONIC	ERJ3GEYJ154V	17989	0,004	PANASONIC - ERJ3GEYJ154V - WIDERSTAND, 0603, 150K 5%, 0.1W	0,004	1
2	150R	R0603	9331794	MULTICOMP	MC0063W06035150R	10293	0,002	MULTICOMP - MC0063W06035150R - WIDERSTAND, 0603 150R	0,004	1
1	1k	R0603	2073348	MULTICOMP	MCMR06X1001FTL	577752	0,005	MULTICOMP - MCMR06X1001FTL - KERAMIKWIDERSTAND, 1K, 0.1W, 1%	0,005	1		1
2	1k5	R0603	9331808	MULTICOMP	MC0063W060351K5	615	0,002	MULTICOMP - MC0063W060351K5 - WIDERSTAND, 0603 1K5	0,004	1
2	200k	R0603	2059509	PANASONIC	ERJ3EKF2003V	26161	0,004	PANASONIC - ERJ3EKF2003V - WIDERSTAND, 0603, 200K 1%, 0.1W	0,008	1
1	4k7	R0603	9332154	MULTICOMP	MC0063W060354K7	377378	0,002	MULTICOMP - MC0063W060354K7 - WIDERSTAND, 0603 4K7	0,002
4	51R	R0603	2059567	PANASONIC	ERJ3GEYJ510V	28640	0,004	PANASONIC - ERJ3GEYJ510V - WIDERSTAND, 0603, 51R 5%, 0.1W	0,016	1		1
1	680k	R0603	2138587	VISHAY DRALORIC	CRCW0603680KFKEA	29013	0,002	VISHAY DRALORIC - CRCW0603680KFKEA - WIDERSTAND, 0603, 680K, 1%	0,002	1
1	6k8 1%	R0603	2073558	MULTICOMP	MCMR06X6801FTL	16197	0,005	MULTICOMP - MCMR06X6801FTL - WIDERST,0603,6K8,1%,SCHWEFEL-RESIST	0,005	1		1
1	12MHz	SMD5032	1841940	TXC	7A-12.000MAAJ-T	29996	0,284	TXC - 7A-12.000MAAJ-T - XTAL, 12.000MHZ, 18PF, SMD, 5.0X3.2	0,284	1
1	BAT54C	SOT23	1081192	FAIRCHILD SEMICONDUCTOR	BAT54C	17995	0,037	FAIRCHILD SEMICONDUCTOR - BAT54C - DIODE, SCHOTTKY, 200MA, 30V, SOT-23-3	0,037	1
3	NCP1529	SOT23-5	2112613	ON SEMICONDUCTOR	NCP1529ASNT1G	-2	0,257	ON SEMICONDUCTOR - NCP1529ASNT1G - BUCK,5.5VIN, 1.7MHZ, ADJ, 1%, 5TSOP	0,771		1
1	USB-A-HU	USB-A-HU	1860613	AMPHENOL	GSB19110KEU	4297	0,203	AMPHENOL - GSB19110KEU - STECKER,USB,TYP A,R/A,FLAG	0,203	1
1		USB-DOUBLE-FCI	1097895	FCI	72309-8034BLF	2092	0,56	FCI - 72309-8034BLF - BUCHSE USB TYP A 4POL GESTAPELT	0,560